## v1
		P1
Nokia-2 VCC / Nokia-8 LED / 3008-16 VDD / 3008-15 VREF / 23017-9 VDD	+3.3 V	1		2	+5 V
23017-13 SDA	GPIO 2 / SDA 1	3		4	+5 V
23017-12 SCL	GPIO 3 / SCL 1	5		6	GND	Nokia-1 GND / 3008-14 AGND / 3008-9 DGND
UIButton S	GPIO 4	7		8	TXD0 / GPIO 14	23017-A-20 INTA
	GND	9		10	RXD0 / GPIO 15
LED 1	GPIO 17	11		12	GPIO 18	Nokia-5 D/¯C
LED 2	GPIO 27	13		14	GND
LED 3	GPIO 22	15		16	GPIO 23	Nokia-6 ¯CS
	+3.3 V	17		18	GPIO 24	Nokia-7 ¯RST / 23017-18 ¯RESET
3008-11 DIN / Nokia-4 DIN	GPIO 10 / MOSI	19		20	GND
3008-12 DOUT	GPIO 9 / MISO	21		22	GPIO 25	UIButton E
3008-13 CLK / Nokia-3 CLK	GPIO 11 / SCLK	23		24	¯CE0 / GPIO 8	3008-10 ¯CS/SHDN
	GND	25		26	¯CE1 / GPIO 7
	GPIO 0 / ID_SD	27		28	ID_SC / GPIO 1
23017-B-20 INTA	GPIO 5	29		30	GND
	GPIO 6	31		32	GPIO 12
	GPIO 13	33		34	GND
	GPIO 19 / MISO	35		36	¯CE2 / GPIO 16
	GPIO 26	37		38	MOSI / GPIO 20
	GND	39		40	SCLK / GPIO 21

		Nokia 5110
				1	GND	P1-6 GND
				2	VCC	P1-1 +3.3 V
				3	CLK	P1-23 GPIO 11 / SCLK
				4	DIN	P1-19 GPIO 10 / MOSI
				5	D/¯C	P1-12 GPIO 18
				6	¯CS	P1-16 GPIO 23
				7	¯RST	P1-18 GPIO 24
				8	LED	P1-1 +3.3 V

		MCP 3008
EXPR1 POT	CH0	1		16	VDD	P1-1 +3.3 V
	CH1	2		15	VREF	P1-1 +3.3 V via rés. / EXPR1 CW
	CH2	3		14	AGND	P1-6 GND / EXPR1 CCW
	CH3	4		13	CLK	P1-23 GPIO 11 / SCLK
	CH4	5		12	DOUT	P1-21 GPIO 9 / MISO
	CH5	6		11	DIN	P1-19 GPIO 10 / MOSI
	CH6	7		10	¯CS/SHDN	P1-24 ¯CE0 / GPIO 8
	CH7	8		9	DGND	P1-6 GND

		MPC 23017-A
UIButton U	GPB0	1		28	GPA7	Footswitch 8
UIButton D	GPB1	2		27	GPA6	Footswitch 7
UIButton L	GPB2	3		26	GPA5	Footswitch 6
UIButton R	GPB3	4		25	GPA4	Footswitch 5
Footswitch 9	GPB4	5		24	GPA3	Footswitch 4
Footswitch 10	GPB5	6		23	GPA2	Footswitch 3
Footswitch 11	GPB6	7		22	GPA1	Footswitch 2
Footswitch 12	GPB7	8		21	GPA0	Footswitch 1
P1-1 +3.3 V	VDD	9		20	INTA	P1-8 TXD0 / GPIO 14
P1-6 GND	VSS	10		19	INTB
	(NC)	11		18	¯RESET	P1-18 GPIO 24
P1-5 GPIO 3 / SCL 1	SCL	12		17	A2	P1-6 GND
P1-3 GPIO 2 / SDA 1	SDA	13		16	A1	P1-6 GND
	(NC)	14		15	A0	P1-6 GND

		MPC 23017-B
Rotenc 4-0	GPB0	1		28	GPA7	Rotenc 3-1
Rotenc 4-1	GPB1	2		27	GPA6	Rotenc 3-0
Rotenc 5-0	GPB2	3		26	GPA5	Rotenc 2-1
Rotenc 5-1	GPB3	4		25	GPA4	Rotenc 2-0
Rotenc 5-S	GPB4	5		24	GPA3	Rotenc 1-1
Rotenc 6-0	GPB5	6		23	GPA2	Rotenc 1-0
Rotenc 6-1	GPB6	7		22	GPA1	Rotenc 0-1
Rotenc 6-S	GPB7	8		21	GPA0	Rotenc 0-0
P1-1 +3.3 V	VDD	9		20	INTA	P1-29 GPIO 5
P1-6 GND	VSS	10		19	INTB
	(NC)	11		18	¯RESET	P1-18 GPIO 24
P1-5 GPIO 3 / SCL 1	SCL	12		17	A2	P1-6 GND
P1-3 GPIO 2 / SDA 1	SDA	13		16	A1	P1-6 GND
	(NC)	14		15	A0	P1-1 +3.3 V

		12864ZW
				1	VSS	P1-6 GND
				2	VDD	P1-2 +5 V
				3	V0		Contrast (pot GND-VDD)
				4	RS	P1-16 GPIO 23	Chip Select
				5	R/W	P1-12 GPIO 18	Data
				6	E	P1-23 GPIO 11 / SCLK	Clock
				7	DB0
				8	DB1
				9	DB2
				10	DB3
				11	DB4
				12	DB5
				13	DB6
				14	DB7
				15	PSB	P1-6 GND	Parallel / _Serial
				16	(NC)
				17	RST	P1-18 GPIO 24
				18	VOU
				19	BLA	P1-2 +5 V	Back light alim
				20	BLK	P1-6 GND	Back light (switch GND/NC) → 0 = on